## Sheet1
Area: | m2 | ft2 |  | ft2 | m2
| 1 | 10.76 |  | 1 | 0.092937
Flow Rate: | (n)m3/hr | scfh |  | scfh | (n)m3/hr
| 40 | 1412.4294 |  | 1 | 0.02832
| (n)m3/hr | scfm |  | scfm | (n)m3/hr
| 1 | 0.58851 |  | 1 | 1.6992
| (n)m3/min | scfm |  | scfm | (n)m3/min
| 1 | 35.3107 |  | 1 | 0.02832
| (n)m3/min | scfh |  | scfh | (n)m3/min
| 1 | 2118.6441 |  | 1 | 0.000472
| liters/hr | gph |  | gph | liters/hr
| 1 | 0.2642 |  | 1 | 3.785
Heat Release: | Kcal/hr | Btu/hr |  | Btu/hr | Kcal/hr
| 1 | 3.968 |  | 237000 | 59727.8226
| KW | Btu/hr |  | Btu/hr | KW
| 1 | 3413 |  | 1 | 0.000293
| KJ/hr | Btu/hr |  | Btu/hr | KJ/hr
| 250000 | 237000 |  | 1 | 1.0549
Heating Value: | KCal/liter | Btu/gal |  | Btu/gal | KCal/liter
| 1 | 15.015 |  | 1 | 0.0666
| MJ/Kg | Btu/# |  | Btu/# | MJ/Kg
| 1 | 429.9 |  | 1 | 0.0023261
| KCal/Kg | Btu/# |  | Btu/# | KCal/Kg
| 11500 | 20700 |  | 1 | 0.55556
| KCal/m3 | Btu/ft3 |  | Btu/ft3 | Kcal/m3
| 21600 | 2426.9414 |  | 1000 | 8900.0911
| MJ/m3 | Btu/ft3 |  | Btu/ft3 | MJ/m3
| 123.541 | 3318.3113 |  | 1 | 0.03723
Length: | mm | in |  | in | mm
| 1 | 0.03937 |  | 1 | 25.4
| m | ft |  | ft | m
| 1 | 3.281 |  | 1 | 0.30479
Pressure: | mm Hg | psi |  | psi | mm Hg
| 1 | 0.019337 |  | 1 | 51.7144
| Bars | psi |  | psi | Bars
| 3.863 | 56.0135 |  | 56 | 3.8621
| mbar | "wc |  | "wc | mbar
| 60 | 24.1251 | 0.86781 | 4.8 | 11.9378
| KPa | psi |  | psi | Kpa
| 55 | 7.975 | 221.705 | 6 | 41.3793 | 166.8 | 4236.72
1.6187
| Kg/cm2 | psi |  | psi | Kg/cm2
| 30 | 426.6 |  | 1.6187 | 0.11383
Temperature: | C | F |  | F | C
| 1 | 33.8 |  | 1 | -17.2222
Volume: | Liters | Gallons |  | Gallons | Liters
| 120 | 31.704 | 0.5284 | 1 | 3.785 |  | 8.89
1016
Mass: | Kilograms | Pounds |  | Pounds | Kilograms
| 2730 | 6019.65 |  | 624 | 282.9932
Heat Flux= | BTU/HR | A= ∏D2
| (A)IN2 | 4
| DESIGN= | 10000
| MAX= | 15,000BTU/HR
IN2